## JLCPCB
Comment | Designator | Footprint | Part
2.2 ohm | R2, R10 | 1206R | C2907445
39 ohm | R1, R4, R13 | 1206R | C25379
100 ohms | R12 | 1206R | C17901
300 ohm | R8 | 1206R | C17887
910 ohm | R11, R14, R22 | 1206R | C2930433
2.2k ohm | R3, R15, R16 | 1206R | C17948
10k ohm | R5, R6, R7, R18, R19, R20, R21, R23 | 1206R | C17902
1M ohm | R9 | 1206R | C17927
PTC fuse | F2 | 1206R | C883127
47pF | C2, C4, C13 | 1206C | C5137553
0.1uF | C3, C5, C6, C8, C11, C14, C16, C17, C18 | 1206C | C24497
1uF | C10, C15, C19 | 1206C | C1848
10uF | C1, C7, C9, C12 | 1206C | C13585
Tactile Switch SPST-NO Top Actuated Surface Mount | BOT, RESET, TOP | 5.2*5.2 | C25168846
USB | X1 | Custom | C3039330
PIC 18F25K22 | PIC18F25K22 | SSOP-28 | C51680
Serial USB bridge | IC2 | SSOP-16 | C132162
GP Opamp | IC1, IC4 | SOT23-5 | C131974
2N2222 NPN | Q1 | SOT-23 | C18536
Linear Voltage Regulator IC 1 Output 250mA SOT-23A-3 | MCP1703 | SOT-23 | C50754
Audio Amp | IC6 | SOIC-8 | C2860743
Green SM | LED3 | 1206D | C2984261
Red SM | LED6 | 1206D | C2984261
IR LED | LED5 | 1206D
RGB LED | LED4 | PLCC-4 | C5355897
Hall Effect | IC3 | SOT-23-3 | C962159